## Sheet1
| 题干 | 选项1 | 选项2 | 选项3 | 答案
1 | 遥控器设置菜单中REV是设置什么的? | 通道设置 | 通道反向 | 失控保护 | B
2 | 遥控器菜单中FAILSAFE代表什么意思？ | 失控保护 | 通道反向 | 飞行模式切换 | A
4 | 下列关于民用无人机地面控制站所有设备及天线、电源连接不正确的是_______？ | 地面数传接收机分别连接供电电池、数传天线、笔记本COM口； | 地面图传接收机分别连接供电电池、图传天线、笔记本或其他显示屏 | 地面数传接收机分别连接供电电池、数传天线、遥控器、笔记本COM口； | C
5 | 下列对遥控器上模拟控制量、开关控制量描述正确的是_______？ | 模拟控制量一般是阶跃的，开关控制量一般是连续的。 | 模拟控制量一般是连续的，开关控制量一般是阶跃的。 | 模拟控制量一般是间断的，开关控制量一般是阶跃的。 | B
6 | 下列对遥控器上模拟控制量、开关控制量描述正确的是_______？ | 遥控器上杆、钮等连续的是模拟控制量，拨动的是开关控制量 | 遥控器上拨动的是模拟控制量，杆、钮等连续的是开关控制量 | 遥控器上杆、钮等阶跃的是模拟控制量，拨动的是开关控制量 | A
7 | 下列哪个选项是正确的？ | 模拟控制量用来控制模式切换、开伞、一键返航等，开关控制量用来操作姿态、舵面或机载设备等动作。 | 模拟控制量用来操作姿态、舵面或机载设备等动作，开关控制量用来控制模式切换、开伞、一键返航等。 | 模拟控制量用来操作姿态、控制模式切换等动作，开关控制量用来开伞、一键返航、舵面或机载设备等。 | B
8 | 民用无人机系统都有哪几条链路？ | 遥控器下行、图传上行、数传上下行 | 遥控器上行、图传下行、数传上下行 | 遥控器上行、数传上行、图传上下行 | B
9 | 若一架无人机在飞行中可以进行舵面遥控，但无实时图像信号，地面站无各类仪表信息，但可以编辑航点航线，请问该无人机的遥控器_______正常，图传_______故障，数传电台_______正常、_______故障。 | 下行链路、上行链路、下行链路、上行链路 | 上行链路、下行链路、下行链路、上行链路 | 上行链路、下行链路、上行链路、下行链路 | C
10 | 飞行中地面站显示滚转角度为零，目视飞机有明显的坡度，可能原因是什么？ | 上行链路中断 | 遥控器故障 | 下行链路中断 | C
11 | 起降遥控器日本手和美国手区别是什么？ | 日本手右手升降，美国手反之 | 日本手左手油门，美国手反之 | 日本手右手油门，美国手反之 | C
12 | 多旋翼飞行器为什么一般相邻的桨旋转方向是不一样的？ | 保持浆根到浆尖的升力一致。 | 相邻相反，抵消反扭。 | 增加升力系数。 | B
13 | 下列升力公式正确的是？ | L=1/2·ρ·V2·S·CL | L=1/2·ρ·V·S·CL | L=1/4·ρ·V2·S·CL | A
14 | 下列关于升力系数的说法不正确的是？ | 升力系数主要反映相对厚度 | 升力系数主要反映弯度 | 升力系数主要反映迎角 | A
15 | 下列关于升力公式中V的含义表述不正确的是？ | V指多旋翼空速 | V指固定翼速度、旋翼或螺旋桨各点线速度 | V指多旋翼转速 | A
16 | 下列描述中无人机沿运动轴和绕运动轴所对应运动正确的是？ | 沿横轴左右平移，绕横轴改变航向。 | 沿纵轴前进后退，绕纵轴横滚。 | 沿立轴上升下降，绕立轴横滚。 | B
17 | 手拿遥控器，固定翼和多轴拨动每个杆转速或舵面变化，飞行器对应变化正确的是？ | 固定翼拉杆，升降舵下偏，无人机下俯。多轴拉杆，前桨加速，无人机前进。 | 固定翼拉杆，升降舵上偏，无人机上仰。多轴拉杆，前桨加速，无人机后退。 | 固定翼拉杆，升降舵上偏，无人机下俯。多轴拉杆，前桨加速，无人机后退。 | B
18 | 结合升力公式，下列哪个选项不是说明螺旋桨为什么设计成几何负扭转？ | 保证各半径位置均匀产生升力，提高整体效率。 | 保持桨根到桨尖的扭矩一致。 | 为了从毂轴到叶尖产生一致的升力。 | B
19 | 四轴飞行器如何完成悬停中实现俯视逆时针旋转90度？ | 俯视顺时针桨减速，逆时针桨加速。 | 顶视顺时针桨减速，逆时针桨加速。 | 顶视顺时针桨加速，逆时针桨减速。 | C
20 | 四轴飞行器如何实现向前飞？ | 俯视顺时针桨加速，俯视逆时针桨减速。 | 横轴前侧螺旋桨减速,横轴后侧螺旋桨加速。 | 横轴前侧螺旋桨加速,横轴后侧螺旋桨减速。 | B
21 | 多旋翼如何实现右旋转？ | 俯视顺时针桨加速，俯视逆时针桨减速。 | 横轴前侧螺旋桨减速,横轴后侧螺旋桨加速。 | 顶视顺时针旋转电机减速,顶视逆时针旋转电机加速。 | C
22 | 下列选项中多轴、尾桨单旋翼直升机、共轴直升机实现原地悬停右转描述正确的是？ | 多轴逆桨加速，共轴直升机顺桨加距 | 共轴直升机逆桨加距，尾桨单旋翼直升机尾桨变距。 | 多轴顺桨加速，共轴直升机顺桨加距 | B
23 | 常规静稳定气动布局固定翼无人机焦点在重心哪个位置上？ | 在重心之后 | 在重心之前 | 在重心上 | A
24 | 飞行中真空速明显大于地速，最大可能是什么原因？ | 顺风飞行 | 逆风飞行 | 正侧风飞行 | B
25 | 保持指示空速飞行，随着高度的增加，真空速会怎样变化？为什么？ | 越来越大。指示空速表征飞机的动压，高度增加，空气密度增大，保持相同的动压，必须以相对气流更高的速度飞行。 | 越来越小。指示空速表征飞机的动压，高度增加，空气密度减小，保持相同的动压，必须以相对气流更低的速度飞行。 | 越来越大。指示空速表征飞机的动压，高度增加，空气密度减小，保持相同的动压，必须以相对气流更高的速度飞行。 | C
26 | 风速越大，无人机平飞时产生升力越大吗？为什么？ | 不是。平飞时，无人机的升力只与空速有关，风速只影响地速。 | 是。平飞时，无人机的升力受风速影响。 | 是。平飞时，无人机的升力与地速有关，风速影响地速。 | A
27 | 固定翼无人机在约等于空速的大逆风中飞行，当进行180度转弯时，是否会失速？ | 飞机转弯过程中地速会随风向的变化增加，空速没有发生变化，不会失速。 | 飞机转弯过程中空速会随风向的变化增加，地速没有发生变化，不会失速。 | 飞机转弯过程中地速会随风向的变化增加，空速没有发生变化，会失速。 | A
28 | 固定翼飞行从逆风场进入顺风场，固定翼会发生什么变化？ | 空速会瞬间变小，升力减小，高度会下降。 | 空速会缓慢变小，升力增大，高度会升高。 | 空速会瞬间变大，升力减小，高度会下降。 | A
29 | 纯手动操纵多旋翼前后飞行时，需要同时增加油门吗？为什么？ | 需要，因为前后飞行所需的拉力是重力的水平分量，此时升力会减小，如不增加油门，便会降低高度。 | 不需要，因为前后飞行所需的拉力是升力的水平分量，此时升力在重力方向的分量会增加，如不降低油门，便会增加高度。 | 需要，因为前后飞行所需的拉力是升力的水平分量，此时升力在重力方向的分量也会减小，如不增加油门，便会降低高度。 | C
30 | 下列描述相对弯度及相对厚度的含义正确的是_______？ | 相对弯度指翼型中弧线的最低点距翼弦线的最大距离与翼弦长的比值。 | 相对弯度指翼型中弧线的最高点距翼弦线的最大距离与翼弦长的比值。 | 相对厚度指弦长与翼型最大厚度的比值。 | B
31 | 下列对翼型相对弯度的含义描述错误的是_______？ | 相对弯度的大小表示翼型的弯曲程度。 | 相对弯度大表示翼型向上弯曲度大。 | 相对弯度小表示翼型向下弯曲度小。 | C
32 | 常见的机翼平面形状是指_______？ | 从飞机顶上往下看，机翼在正侧面上的投影。 | 从飞机顶左往右看，机翼在水平面上的投影。 | 从飞机顶上往下看，机翼在水平面上的投影。 | C
33 | 飞机失速时升力与阻力如何变化？ | 升力会突然降低，阻力迅速增加 | 升力会突然降低，阻力缓慢减小 | 升力会缓慢增加，阻力迅速减小 | A
34 | 飞机在空中飞行时，除了产生升力外，还会产生阻力。在低速飞行时，飞机的阻力有哪几种？ | 摩擦阻力、压强阻力、诱导阻力和干扰阻力四种。 | 摩擦阻力、压差阻力、诱导阻力和干扰阻力四种。 | 废阻力、压差阻力、摩擦阻力和干扰阻力四种。 | B
35 | 自动驾驶仪中的陀螺是用来测量哪些物理量的？ | 加速度 | 姿态角 | 海拔高度 | B
36 | 下列设备中哪些不是持续依赖外界条件的导航设备？ | 无线电导航 | 磁航向仪 | 惯性导航仪 | C
37 | 下列对舵面遥控、姿态遥控、人工修正区别描述不正确的是_______？ | 舵面遥控飞控什么都不管；人工修正飞控姿态位置都管，人给位置修正量。 | 舵面遥控操纵手杆量对应舵面偏转量；人工修正杆量对应飞机姿态，具体由飞控来保持。 | 人工修正完全由飞控控制，操纵手杆量作为叠加量或遥控指令处理。 | B
38 | 电动动力系统由哪几部分组成？ | 动力电池；ECS；动力电机；螺旋桨。 | 动力电池；电子调速器；动力电机。 | 动力电源；ESC；动力电机；螺旋桨。 | C
39 | 下列对螺旋桨的浆距描述不正确的是_______？ | 螺旋桨桨叶旋转一周形成的螺旋面的长短。 | 螺旋桨旋转一圈推进的距离。 | 螺旋桨桨叶旋转一角度形成的螺旋面的长短。 | C
40 | 电子调速器的主要技术参数有哪些？ | 最大放电倍率 | 输入电压范围 | 对内供电能力 | B
41 | 动力电机的主要技术参数有哪些？ | 工作转速范围、最大工作电压 | 空载KV值、输入电压范围 | 对外供电能力、规格尺寸 | A
42 | 解释放电倍率的含义? | 放电倍率（C）=最大放电电流/额定容量 | 放电倍率（C）=额定容量/最大放电电流 | 放电倍率（C）=最大放电电流/额定电压 | A
43 | 以4114电机为例，电机规格的含义是什么？ | 4114代表电机转子直径是41mm，高度是 | 4114代表电机定子直径是41英寸，高度是14英寸14mm | 4114代表电机定子直径是41mm，高度是14mm | C
44 | 下列对无人机系统用电池类型，单体电压、充放电特性、用途描述不正确的是？ | 锂聚合物，基本无记忆效应、过放涨肚、大电流放电，适用于动力电源 | 铅酸蓄电池，无记忆效应、大电流放电，廉价适用于启动电源 | 镍氢电池，无记忆效应、大电流放电，适用于设备电源 | C
45 | 聚合物锂电单片电压是多少？ | 满电电压3.7V | 标称电压3.8V | 满电电压4.2V | C
46 | 普通无刷电调几根线，分别连什么？ | 2粗红黑连电池；3细同色连电机；3中杜邦连飞控。 | 2粗红黑连电池；3中同色连电机；3细杜邦连接收机。 | 2粗红黑连电机；3中同色连电池；3细杜邦连飞控。 | B
47 | 下列对螺旋桨描述正确的是？ | CW代表俯视顺时针螺旋桨，为正浆 | CCW代表顶视逆时针螺旋桨，为正浆 | CW代表顶视顺时针螺旋桨，为正浆 | B
48 | 下列表述正确的是_______？ | 1英寸等于2.54厘米 | 1英寸等于2.54毫米 | 1英寸等于25.4厘米 | A
49 | 下列对无人机系统用电池类型，单体电压、充放电特性、用途描述正确的是？ | 锂聚合物，基本无记忆效应、过放涨肚、大电流放电，适用于设备电源 | 铅酸蓄电池，无记忆效应、大电流放电，廉价适用于启动电源 | 镍氢电池，小记忆效应、大电流放电，适用于动力电源 | B
50 | 汽油机随着高度的增加，功率会怎样变化？ | 不变 | 增加 | 减小 | C
51 | 保持油门持续爬升，螺旋桨转速会怎样变化？ | 不变 | 增加 | 减小 | B
52 | 保持油门持续爬升，螺旋桨所受阻力将如何变化？ | 随着高度的增加，空气密度减小，螺旋桨所受的阻力减小。 | 随着高度的增加，空气密度增大，螺旋桨所受的阻力减小。 | 随着高度的增加，空气密度减小，螺旋桨所受的阻力增大。 | A
53 | 电动动力的飞机，随着高度的增加，电动机功率是否会升高？ | 会 | 不会 | 可能会 | B
54 | 对于混合燃油发动机，冬天与夏天燃油、机油混合比如何调整？ | 温度升高适当降低润滑油的比例。 | 温度降低适当升高润滑油的比例。 | 温度升高适当增加润滑油的比例。 | C
55 | 多旋翼动力系统的总效率包含哪些因素？ | 电池的效率、电调的效率、电机的效率。 | 电池的效率、电调的效率、电机的效率、飞控的效率。 | 电池的效率、电调的效率、电机的效率、螺旋桨的效率。 | C
56 | 高原地区应用什么类型的螺旋桨？ | 采用小直径小螺距的螺旋桨。 | 采用小直径大螺距的螺旋桨。 | 采用大直径小螺距的螺旋桨。 | C
57 | 内、外转子无刷电机特点区别，应用领域描述正确的是？ | 外转子转速快、适合带较大螺旋桨，效率高，广泛应用在各种电动无人机上； | 内转子转速快，适合应用在电涵道（或带有减速器的）航空模型上。 | 外转子扭矩小、效率高，广泛应用在各种电动无人机上； | B
58 | 电动无人机的电调如何校准？ | 使用地面站校准 | 使用编成卡校准 | 使用电机校准 | B
59 | 在聚合物锂电满电的情况下，6S10000mah，搭配100KV的电机与3S20000mah搭配300KV的电机哪个转速快？ | 第一个 | 第二个 | 一样快 | B
60 | 无刷电机是直流电机还是交流电机？ | 如果单看电机是直流 | 如果把电调与电机看作一体则为交流 | 如果把电调与电机看作一体则为直流 | C
61 | 自动定高飞行时，飞行器持续升高或下降，不可能的原因是什么？ | 高度传感器故障 | 动力系统故障 | 飞控故障 | C
62 | 地面检查自动驾驶模式操纵反馈时，舵面偏转方向与正常情况相反，不可能的原因是什么？ | 传感器安装方向错误 | 螺旋桨安装错误 | 地面站舵机正反向设置错误 | B
63 | 下列说法不正确的是？ | 如果数传链路下行中断，地面站软件上的飞行状态和数据不再更新。 | 如果数传链路上行中断，无法在线重规划航线航点。 | 如果数传链路下行中断，无法发送任务指令。 | C
64 | 多旋翼遥控状态下动力失效处理方法不正确的是？ | 有伞开伞；无伞利用仅有动力尽量让其跌落在无人位置 | 接地瞬间前将油门收至最小 | 一般六旋翼要尽快切断动力输出因为不能保持姿态 | C
65 | 现有一块聚合物锂电池可能会长时间不使用，充放电至电量多少，电压多少储存合适？ | 放电至剩余电量20%-30%，电压3.8V。 | 放电至剩余电量30%-40%，电压3.7V。 | 放电至剩余电量40%-50%，电压3.8V。 | C
66 | 无刷电机如果遇到旋转方向相反，需要换向时应如何处理？ | 飞控与电机的连线3根中任意对换2根。 | 电调与飞控的连线3根中任意对换2根。 | 电调与电机的连线3根中任意对换2根。 | C
67 | 下列对多旋翼飞行器上各种天线设备布置要求正确的是？ | GPS接收天线尽量远离中心高处可以遮挡； | 遥控接收机天线、数传天线、图传天线尽量集中都布置于机身下方无遮挡； | 所有全向天线尽量垂直布置。 | C
68 | 固定翼无人机降落时，放下襟翼的作用是？ | 通过减少机翼面积或升力系数达到降低着陆速度的目的；在低速产生足够升力的同时，一般阻力也会增加。 | 通过增加机翼面积或升力系数达到降低着陆速度的目的；在低速产生足够升力的同时，一般阻力会减少。 | 通过增加机翼面积或升力系数达到降低着陆速度的目的；在低速产生足够升力的同时，一般阻力也会增加。 | C
69 | 多旋翼1米1轴距代表什么意思？ | 指相邻电机轴间的距离 | 指相对电机轴间的距离 | 指相对电机间的最长距离 | B
70 | 在自主飞行过程中，遥控器油门的位置应处于什么位置？ | 中间略上 | 最低位 | 最高位 | A
71 | 飞行中地面站显示滚转角度为零，目视飞机有明显的坡度，不太可能原因是什么？ | 飞控故障 | 上行链路中断 | 传感器故障 | B
72 | 无人机地面起飞前检查时，遥控器推油门，油门舵机不响应或旋翼电机不旋转，导致的原因不可能是？ | 遥控器没电、遥控器高频头没装或损坏 | 没对频、舵机故障或电机故障、电调故障 | 飞控最低油门没有校准、GPS没有架高 | C
73 | 下列连线图正确的是？ | 舵机--飞控--电调 | IMU--飞控--电机 | GPS--主控--PMU | C
74 | 下列连线图正确的是？ | 接收机--飞控--图传 | PMU--飞控--电机 | GPS--IMU--PMU | A
75 | 下列连线图正确的是？ | 舵机--接收机--飞控 | GPS--PMU--电机 | 图传--飞控--动力电源 | A
76 | 下列连线图不正确的是？ | GPS--飞控—ESC | GPS--PMU—ESC | 惯性测量单元--飞控--PMU | B
77 | 一般不用来给无人机提供高度信息的传感器是? | GPS、气压计 | 温度传感器、大气湿度传感器 | 无线电高度表、超声波传感器 | B
78 | 螺旋桨1045CCW,其含义是什么? | 桨叶直径10mm，桨叶宽度4.5mm，逆时针旋转的螺旋桨 | 桨叶直径10英寸，螺距4.5英寸，逆时针旋转的螺旋桨 | 桨叶直径10英寸，螺距45英寸，顺时针旋转的螺旋桨 | B
79 | 众所周知，物体运动的速度是一个矢量，关于飞行过程中空速与地速的关系，下列正确的是? | 正侧风时，空速=地速 | 无论何时，空速+风速=地速 | 逆风时，空速<地速 | B
80 | 无刷电机如果遇到旋转方向相反，需要换向时应如何处理? | 电调与飞控连接线进行对换 | 电调与电机的连接线3根中任意对换2根 | 电调与电源线的连接进行对换 | B
81 | 若一架无人机在飞行中可以进行舵面遥控，但无实时图像信号，地面站有各类仪表信息，但无法编辑航点航线，请问该无人机的遥控器_______正常，图传_______故障，数传电台_______正常、_______故障。 | 下行链路、上行链路、下行链路、上行链路 | 上行链路、下行链路、下行链路、上行链路 | 上行链路、上行链路、下行链路、下行链路 | B
82 | 关于失速，下面哪个说法是不正确的? | 机翼迎角超过临界角，导致升力急剧降低的飞行状态称为失速。 | 直升机前飞速度过快，可能导致后行旋翼出现失速。 | 失速会导致升力系数急剧减小，阻力系数缓慢减小。 | C
83 | 民用无人机调整中的基本感度是? | 飞控PID调节中的比例项P的系数 | 飞控PID调节中的I积分系数 | 飞控PID调节中的D微分系数 | A
84 | 多旋翼无人机以下哪个下降速度较为合理? | 5m/S | 2m/S | 8m/S | B
85 | 目前无人机平台常用动力电池类型为锂聚电池，关于其特点错误的是? | 无记忆效应 | 标称电压一般为3.7V | 充满电压一般为4.7V | C
86 | 对于混合燃油发动机，冬天的燃油、机油混合比针对夏天应如何调整? | 燃油机油混合比适当减小 | 燃油机油混合比适当增大 | 燃油机油混合比不变 | B
87 | 高原海拔地区，以下哪个尺寸的螺旋桨更适用？ | 1035 | 1855 | 1835 | C
88 | 多旋翼无人机要实现在悬停中向右偏航，不同螺旋桨应如何变化？ | 机体轴左边螺旋桨加速，右边螺旋桨减速 | 逆时针桨加速，顺时针桨减速 | 逆时针桨减速，顺时针桨加速 | B
89 | 设置遥控器的某一开关键为飞行模式的切换，主要通过哪个功能菜单实现？ | Condition | Function | EndPoint | B
90 | 成品Lipo6S1P10000mah25C（3C）电池，请问该电池可设定的最大充电电流为多少A？ | 20A | 30A | 40A | B
91 | 八旋翼无人机相对电机的旋转方向是怎样的？ | 相同 | 相反 | 有时相同有时相反 | A
92 | 六旋翼无人机相对电机的旋转方向是怎样的？ | 相同 | 相反 | 有时相同有时相反 | B
93 | 多旋翼和直升机改变升力的方式分别是什么？ | 多旋翼通过改变不同电机的转速，直升机通过改变浆距。 | 多旋翼通过改变螺距，直升机通过改变不同电机的转速。 | 多旋翼和直升机都通过改变不同电机的转速。 | A
94 | 飞机，地面站，遥控器安全的开机顺序正确的是？ | 地面站-遥控器-飞机 | 飞机-遥控器-地面站 | 地面站-飞机-遥控器 | A
95 | 飞机，地面站，遥控器安全的关机顺序正确的是？ | 地面站-遥控器-飞机 | 飞机-遥控器-地面站 | 飞机-地面站-遥控器 | B
96 | 遥控器菜单中F/S功能表示什么？ | 舵机行程量 | 失控保护 | 失控反向 | B
97 | FUTABA遥控器T8FG和T14SG所装电池及电压范围描述正确的是？ | T8电池为镍氢电池6S，电压范围7.2-8.4V | T14电池为镍氢电池6S，电压范围6.0-7.0V | T8电池为镍氢电池5S，电压范围6.0-7.0V | A
98 | 飞行器飞行过程中，下列不能从地面站观察到的数据有哪些？ | 飞行高度、GPS卫星数 | 姿态模式、飞行器垂直速度 | 遥控器电压、飞行器型号 | C
101 | 遥控器中飞行模式切换开关在哪个菜单里设置？ | Function | ENDPOINT | DUALRATE | A
102 | 充满电的情况下遥控为何开机会警报？ | 油门位置不在最低位、油门熄火开关打开、混控设置打开 | 油门位置不在最低位、遥控器未对频、混控设置打开 | 飞机未插电池、油门位置不在最低位、遥控器未对频 | A
103 | 无人机在飞行时，通过什么设备和地面站软件连接？ | 数传电台 | 遥控器 | 飞行器 | A
104 | PMU的全称是什么？作用是什么？ | 惯性测量单元 | 电源管理模块，将电压降至5V后给各个模块稳定供电 | 电源管理单元 | B
105 | IMU的全称是什么？作用是什么？ | 电源管理模块 | 惯性测量模块 | 惯性测量单元，测飞行器飞行姿态 | C
106 | 下列对IMU组成描述正确的是？ | 磁罗盘、陀螺仪、温度传感器、气压高度计 | 角速率传感器、气压高度计、三轴加速度计 | 陀螺仪、三轴磁力计、视觉定位、GPS | B
107 | 下列对GPS安装位置描述不正确的是？ | 必须安装在中心位置 | 安装必须高出机体，远离电磁干扰源 | 需朝机头方向安装 | A
108 | 下列描述惯性导航与GPS导航的优缺点正确的是？ | 惯导不易受干扰、精度差，GPS易受到干扰、精度 | GPS不易受干扰、精度差，惯导易受到干扰、精度高高 | 惯导不易受干扰、精度高，GPS易受到干扰、精度差 | A
109 | 多旋翼无人机哪些传感器不可以实现定高飞行？ | 陀螺仪 | 超声波传感器 | 视觉定位 | A
110 | 飞控由哪几部分组成？ | 由主控、惯性测量模块、GPS、电源管理单元、LED灯组成。 | 由主控、IMU、GPS、电源管理模块、LED灯组成。 | 由主控、惯性测量单元、GPS、PMU、ESC组成。 | B
111 | 下列飞控传感器功能描述不正确的是？ | 磁罗盘（测航向角） | 光流传感器（测速度） | 超声波传感器（测速度） | C
112 | 民用无人机调整中的容差值是? | 飞控PID调节中的P比例系数 | 飞控PID调节中的I积分系数 | 飞控PID调节中的D微分系数 | B
113 | 下列PID控制的三个字母分别代表含义正确的是？ | P（积分） | I（比例） | D（微分） | C
114 | 下列PID控制的三个字母分别代表含义正确的是？ | P：飞控修整补偿的幅度。 | I：飞控修整补偿的强度。 | D：飞控修正补偿的频率。 | B
115 | 自动驾驶仪中的陀螺仪是用来测量哪些物理量的？ | 角速度 | 加速度 | 相对高度 | A
116 | 电机原来配1552的桨，现在换成1760的桨，电机会有什么变化？ | 电机转速降低 | 电机转速加快 | 电机转速不变 | A
117 | 螺旋桨分类主要有哪三类？ | 金属桨、碳纤维桨、塑料桨 | 木桨、碳纤维桨、塑料桨 | 木桨、碳纤维桨、复合桨 | B
118 | 1552螺旋桨搭配300kv值的电机，如果将这个桨安装在2400kv相同功率的电机上，会怎样？ | 飞控会烧毁 | 电机电调会损毁 | PMU会烧毁 | B
119 | 电机和桨叶搭配正确的是_______？ | 直径大，KV值低电机配大桨 | 直径小，KV值高电机配大桨 | 直径大，KV值低电机配小桨 | A
120 | 螺旋桨1107R的R指的是什么意思？ | R指俯视逆时针螺旋桨 | R指横轴前侧螺旋桨 | R指俯视顺时针螺旋桨 | C
121 | 以1552桨为例，桨叶规格的含义是什么？ | 15指的是螺旋桨直径是15英寸，52指的是螺旋桨螺距是52英寸 | 15指的是螺旋桨直径是15英寸，52指的是螺旋桨螺距是5.2英寸 | 15指的是螺旋桨直径是15cm，52指的是螺旋桨螺距是5.2cm | B
122 | 以6030桨为例，桨叶规格的含义是什么？ | 60指的是螺旋桨直径是6英寸，30指的是螺旋桨螺距是3英寸 | 60指的是螺旋桨螺距是6英寸，30指的是螺旋桨直径是3英寸 | 60指的是螺旋桨直径是60英寸，30指的是螺旋桨螺距是30英寸 | A
123 | 六旋翼或八旋翼飞行器在飞行中如果遇到其中一个电机停转，飞行姿态会发生什么变化？ | 直接掉落 | 自旋 | 翻滚 | B
124 | 常见6050KV380和2212KV1200电机以及18*8和6*7的桨怎么搭配？ | 6050KV380电机配18*8桨，2212KV1200电机配6*7桨 | 6050KV380电机配6*7桨，2212KV1200电机配18*8桨 | 6050KV380电机、2212KV1200电机都配18*8桨 | A
125 | 外转子电机和内转子电机，在相同电压下哪个转速高？ | 内转子 | 外转子 | 一样高 | A
126 | 4530540KV电机中540KV的具体含义? | 540KV是指每增加1V电压，电机所增加的空载转速为540r/min | 540KV是指每增加1V电压，电机所增加的负载转速为540r/min | 540KV是指每增加1V电压，电机所增加的空载转速为540r | A
127 | 电动动力系统由哪几部分组成？ | 动力电池、电子调速器、动力电机 | 动力电池、电子调速器、动力电机、飞控 | 动力电池、电子调速器、动力电机、螺旋桨 | C
128 | 锂聚合物LIPO电压范围为？ | 3.7-4.6V | 3.7-4.2V | 3.8-4.2V | B
129 | 锂铁LIFe电压范围为? | 1.2-1.4V | 3.7-4.2V | 3.3-3.6V | C
130 | 镍氢NIMH电压范围为? | 1.2-1.4V | 3.7-4.2V | 3.3-3.6V | A
131 | 下列电池对应的英文简称正确的是？ | 锂聚合物电池LIFe | 锂铁电池LIPO | 镍氢电池NIMH | C
132 | 6s电池有多少根平衡充电线？ | 6根 | 7根 | 9根 | B
133 | 6s电池有多少根线？ | 6根 | 7根 | 9根 | C
134 | 6S1000mah20C5C的电池，最大充、放电电流各是多少？ | 最大充电电流：5A，最大放电电流：20A | 最大充电电流：50A，最大放电电流：200A | 最大充电电流：20A，最大放电电流：5A | A
135 | 下列关于阻力描述正确的是？ | 诱导阻力随速度提高而增大 | 废阻力随速度提高而减小 | 废阻力随速度提高而增大 | C
136 | GPS/COMPASS功能是什么 | 测位置，速度，方向 | 测位置，经纬度，方向 | 测位置，速度，高度 | A
137 | 下列属于ESC的功能是哪个？ | 交流变直流 | 调节电压 | 给电源管理模块供电 | B
138 | 遥控器设置菜单中ENDPOINT是设置什么的? | 舵机行程量 | 中立微调 | 程序混控 | A
139 | 下列连线图不正确的是？ | 电调--飞控—PUM | 动力电源--电调--电机 | PMU--电调--电池 | C
140 | 自动定高飞行时，飞行器持续升高或下降，可能的原因是什么？ | 高度传感器故障 | PMU系统故障 | 陀螺仪故障 | A
141 | 电动多旋翼的螺旋桨可以做的尽量大从而可以用最少的旋翼数实现大载荷，是否正确？ | 正确 | 不正确 | 不一定 | C
142 | 多轴飞行器飞行平台由哪些设备组成？ | 飞控、电调、电机、螺旋桨、机架、接收机 | 飞控、电调、电机、螺旋桨、机架、倾斜盘 | 飞控、电调、电机、螺旋桨、机架、遥控器 | A
143 | 多旋翼无人机在使用地面站超视距飞行中，数传下行链路故障中断，该如何处理？ | 继续飞行、会自动连接 | 暂停飞行、尝试重新连接、点击原地悬停 | 暂停飞行、尝试重新连接、点击一键返航 | C
144 | 请选择出哪一个功能选项，在手动遥控飞行时，可以改变各通道的操作灵敏度？ | 微调比例 | 行程比例 | 通道速度 | B
145 | 用于起降的遥控器中THR、ELE通道分别控制多旋翼无人机的什么运动？ | THR（上升、下降）ELE（前后、俯仰） | THR（前后、俯仰）ELE（上升、下降） | THR（上升、前后）ELE（下降、俯仰） | A
146 | 用于起降的遥控器中AIL、RUD通道分别控制多旋翼无人机的什么运动？ | AIL（左、右移动）RUD（左、右水平旋转） | AIL（左、右水平旋转）RUD（左、右移动） | AIL（前、后移动）RUD（上、下移动） | A
147 | 遥控器SUBTRIM代表什么意思？ | 舵量微调 | 中立微调 | 油门微调 | B
148 | 以6S5000mAh20C（3C）锂电池为例，最大放电电流是多少？ | 30A | 15A | 100A | C
149 | 下列哪种电池的能量密度最大？ | 锂聚合物电池 | 镍氢电池 | 铅酸电池 | A
150 | 现有两组10000mah/6S/15C的电池，将两组电池并联后使用1C充电，充满电后电池组的电压是多少？ | 25.2V | 22.2V | 11.1V | A
151 | 6S1P/10000mah/20C电池，当两块电池并联，最大放电电流多少安？ | 200A | 120A | 400A | C
152 | 10000mah/6S/15C的电池充电，设置安全电流多少安？ | 150A | 10A | 60A | B
153 | 成品Lipo6S1P12000mah30C电池，请问该电池的单片电芯容量为多少mah？ | 12000mah | 72000mah | 24000mah | A
154 | 成品Upo6S1P12000mah30C电池，请问该电池的单片电芯容量为多少mah？该组电池电压在几V的状态下可长时间保存？ | 12000mah22.8V-23.4V | 12000mah22.2V-25.2V | 12000mah21.6V-22.8V | A
155 | 下列无人机部件中，电调杜邦线接什么？ | 接收机 | 飞控 | 电机 | B
156 | 标有60A的电调中，选用多大的电池合适？ | 大于60A | 等于60A | 小于60A | A
157 | 电调的作用不包括哪些？ | 改变电机转速 | 直流电变交流电 | 改变电流大小 | C
158 | 常用电调线的数量不包括？ | 8根 | 7根 | 6根 | C
159 | 电调最粗的两根硅胶线连接什么？ | 电池 | 电机 | 飞控 | A
160 | 标有4S-6S的电调，最大允许多大电压？ | 22.2V | 25.2V | 44.4V | B
161 | 无人机ESC部件（标称：输入电压为12.6-25.2,持续电流为20A），以下两组电池6S10000mah10C和12S16000mah15C，哪一组适用？ | 12S16000mah15C | 6S10000mah10C | 都适用 | B
162 | 目前常用无人机使用什么类型的电机 | 外转子三相交流无刷同步电机 | 外转子三相交流无刷异步电机 | 内转子直流有刷电机 | A
163 | 保持油门持续爬升，电机功率会增加还是减小？ | 增大 | 不变 | 减小 | B
164 | 一般情况下，无人机使用的电机5022,4025哪个电机的KV值大些？ | 5022 | 4025 | 一样快 | B
165 | 有这么三种规格的电机，（1）3s30000mah400KV，（2）4s20000mah600KV，（3）6s10000mah800KV，请问哪个电机的转速最高（不带桨） | 第（1）种 | 第（2）种 | 第（3）种 | C
166 | CW1545螺旋桨与CCW14X6螺旋桨，请问哪支螺旋桨螺距大？ | CW1545 | CCW14×6 | 一样大 | B
167 | 所使用的多旋翼无人机，其所使用的是定距螺旋桨还是变距螺旋桨？ | 变距螺旋桨 | 定距螺旋桨 | 有定距螺旋桨也有变距螺旋桨 | B
168 | 请选择出以下哪一只螺旋桨升力最大？ | 18×7（两叶螺旋桨） | 16×4.5（三叶螺旋桨） | 15×4（四叶螺旋桨） | A
169 | 多旋翼飞机如何实现左转弯，螺旋桨转速如何变化？ | （顶视）顺时针减速、逆时针加速 | （顶视）顺时针加速、逆时针加速 | （顶视）顺时针加速、逆时针减速 | C
170 | 能否使用高KV的电机带动远大于适配桨大小的桨？ | 能 | 不能 | 无所谓 | B
171 | 高海拔地区选用什么样的桨叶效率最高？ | 二叶桨 | 三叶桨 | 多叶桨 | A
172 | 现有螺旋桨1555和电机4012请写出最优化的组合方式？ | 1845和40121555和4012 | 1845和50351555和4012 | 1845和40121555和5035 | B
173 | 电台、接收机、调速器、电池、GPS、电机（多旋翼无人机以下哪个组设备连接是正确的）？ | 调速-电机-GPS-接收机 | 接收机-调速器-电池-电台 | 电池-调速器-电机 | C
174 | 请将多旋翼无人机以下部件正确用线连接：IMU、ESC、起落架、电机、螺旋桨。 | ESC－IMU－螺旋桨，其余不连。 | IMU－ESC－螺旋桨，其余不连。 | ESC－电机－螺旋桨，其余不连。 | C
175 | 请将固定翼无人机以下部件正确用线连接：发动机、IMU、起落架、螺旋桨、水平尾翼。 | IMU--发动机 | 发动机一螺旋桨 | 起落架一水平尾翼 | B
176 | 飞控上的GPS/COMPSS模块不能给无人机提供哪些数据？ | 方向 | 位置 | 加速度 | C
177 | 飞控中的气压高度传感器经过修正参数以后所获得的高度数据是？ | 相对高度 | 绝对高度 | 真实高度 | A
178 | 每到一个新地方必须校准什么传感器？ | GPS | 气压计 | 地磁传感器 | C
179 | 地面站链路属于什么链路？ | 上行 | 下行 | 上下行 | C
180 | 地面站中无线电波长越长，绕射能力越？ | 强 | 弱 | 没变化 | A
181 | 地面站中无线电频率越小，穿透能力越？ | 强 | 弱 | 没变化 | B
182 | 定向型天线的优点？ | 覆盖范围广 | 辐射距离远 | 绕射能力强 | B
183 | 下列属于定向天线的是？ | 各长度鞭状天线 | 蘑菇头天线 | 八木 | C
184 | 各长度鞭状天线架设方式必须和通讯方向？ | 垂直 | 平行 | 相同方向 | A
185 | 以下哪种多旋翼机架是"H”型？ | “悟” | “经纬M600” | “MAVIC” | A
186 | 多旋翼有几个自甶度？滚转运动是绕哪个轴转？ | 6个，横轴 | 6个，纵轴 | 3个，横轴 | B
187 | 多旋翼飞行器上各种天线设备布置有什么要求？ | GPS接收天线安装在机腹 | 数传天线布置于机腹 | 数传天线、图传天线尽量靠近布置 | B
188 | 多旋翼拥有三轴布局的形式，这种布局形式中间轴多了一个舵机，这个舵机的作用是什么？ | 抵消反扭矩 | 收起起落架 | 改变旋翼螺距 | A
189 | 旋翼飞行器从悬停到高速前飞的增速过程中，需用功率是如何变化的？ | —直增大 | —直减小 | 先减小后增大 | C
190 | 倾斜盘是CCPM的直升机，当飞机往后飞时，多少个舵机在动？ | 3个 | 2个 | 1个 | A
191 | 常规布局直升机尾桨的主要作用不包括？ | 抵消反扭矩 | 改变航向 | 减少矂声 | C
192 | 共轴式直升机是通过改变什么来改变航向？ | 上下旋翼转速 | 上下旋翼桨距 | 倾斜盘倾斜方向 | B
193 | 典型的无人直升机由哪几部分组成？ | 旋翼系统，传动系统，发动机，尾桨系统 | 旋翼系统，传动系统，发动机，尾翼 | 旋翼系统，传动系统，发动机，副翼 | A
194 | 直升机的重心位置处于机体的哪个部位 | 直升机的主轴后处 | 直升机的主轴前处 | 直升机的发动机处 | B
195 | 直升机旋翼头有几种结构形式？ | 铰接式旋翼星形柔性桨毂旋翼 | 无铰式旋翼万向接头式旋翼 | 以上都是 | C
196 | 以下不属于直升机的是 | 四旋翼飞行器 | 倾转旋翼机 | 共轴直升机 | B
197 | 单旋翼带尾桨直升机典型尾桨构造 | “无轴承”式 | 多叶铰接式多叶万向接头式 | 以上都是 | C
198 | 一般情况下，要增加直升机最大负载，最合适的办法是 | 增加转速，增大桨距 | 增加转速，减小桨距 | 减小转速，增大桨距 | B
199 | 现在常见的直升机中，平衡周期变距，克服挥舞的部件是 | 电子陀螺仪 | 机械陀螺仪 | 副翼 | A
200 | 倾斜盘是CCPM的直升机有几个舵机 | 6个 | 5个 | 4个 | C
201 | 无人直升机遥控状态下动力失效最恰当的处理？ | 势能换动能，打负总距，使旋翼高速下降，在离地面数米高度时，将总距变最大，迅速制止快速下沉，缓慢着陆。 | 无法安全降落，让其坠落在人员稀少的地方 | 开启降落伞 | A
202 | 直升机飞行过程中，若尾旋翼失效，飞机将 | 继续保持原来飞行姿态 | 自旋 | 自旋几圏后恢复到原来飞行姿态 | B
203 | 多旋翼无人机在使用地面站超视距飞行中，数传上行链路故障中断，该如何处理？ | 检查上行链路设备恢复通信 | 继续飞行、会自动连接 | 暂停飞行、尝试重新连接、点击一键返航 | A
204 | 多旋翼遥控状态下动力失效最合适处理方法？利用旋翼旋转安全降落有伞开伞坠落在任意地方 | 利用旋翼旋转安全降落 | 有伞开伞 | 坠落在任意地方 | B
205 | 使用遥控器遥控飞行时，如果无人机反应时断时续或无反应，不可能的原因是 | 遥控器电力不足 | 磁场干扰 | 动力电池电量不够 | C
206 | 执行飞行任务前，对无人机的检查准备工作包括哪些？①检查电池电量；②飞行器外观检查，各机载设备零部件外观及连接，螺旋桨是否安装正确；③检查遥控器与地面站，遥控器各开关位置是否正确，遥杆位置是够正确，地面站电量是否充足，软件是否完备，地面设备连接是否可靠。④开机顺序是否正确：控制站—遥控器—无人机⑤遥控器开机，所选模型是否正确，飞行模式是否正确 | ①②③④⑤ | ②③④⑤ | ①②③④ | A
207 | 飞行器检查时，多旋翼电机产生震动，在排除电机本身故障后，检查动力电路。我们应检查电调的输入端连接还是输出端连接。 | 输入端 | 输出端 | 不用检查 | B
208 | 多旋翼飞行器如果重新组装后，不需要校准哪些传感器？ | GPS | 磁罗盘 | 气压计 | C
209 | 无人机在飞行中晃动过大或反应滞后，除了飞控感度的原因，还有可能是什么原因？①多旋翼飞行器机臂刚度不够，或有安装旷量②多旋翼机体太大致使转动惯量太大③多旋翼螺旋桨太重，加减速慢致使操纵相应慢④固定翼机体或舵面刚度不够，连杆、摇臂或舵机本身有旷量。 | ①②③ | ②③④ | ①②③④ | C
211 | 对于直升机、多旋翼无人机的旋翼或固定翼无人机的螺旋桨，保持角速度一定，更换直径较小的螺旋桨 | 桨尖线速度减小 | 桨尖线速度变大 | 桨尖线速度不变 | A
213 | 已知某锂电池铭牌标记为2S2P3C，单片锂电池容量为16000mah，则该电池的最大放电电流是多少？ | 16A | 96A | 48A | B
217 | 关于失速，下列那个说法是正确的？ | 时速会导致升力系数急剧减小，阻力系数缓慢减小。 | 机翼迎角超过临界迎角，导致升力几句降低的飞行状态称为失速。 | 旋翼无人机前飞速度过快，可能导致后型旋翼出现失速。 | B
218 | 目前无人机电台常用动力电池类型为锂电池，关于其特点错误的是： | 无记忆效应 | 充电电压一般为4.7V | 标称电压一般为3.7V | B
219 | 以下是无人机相关部件，数传电台，飞控，电子调速器，OSD，5.8G图传，电机，摄像头等，连接方式正确的是： | OSD——5.8G图传——电机 | 电机——电子调速器——飞控——数传电台 | 电机——电子调速器——数传电台——飞控 | B
220 | 多轴飞行一段时间后，应对电机安装位置如何检查？ | 应用水平尺校准，保证个电机均应该水平不应该出现倾斜等。 | 让其适当倾斜 | 应用垂直尺校准，保证个电机均应该水平不应该出现倾斜等。 | A
221 | 电调上的两根线，三根线，杜邦线分别连什么？ | 电源，电机，飞控 | 电机，电源，飞控 | 飞控，电机，电源13 | A
222 | 一块锂聚合物电池，充放电多少合适储存？ | 3.V | 4.2V | 4.0V | A
223 | 遥控器中REVERSE代表什么意思？ | 舵机行程量 | 舵机反向 | 舵机速度 | B
224 | 无人机向左偏航时螺旋桨的变化是？ | 左边螺旋桨加速，右边螺旋桨减速 | 左边，右边都加速 | 顺时针螺旋桨加速，逆时针电机减速 | C
225 | 姿态遥控下出现动力失效如何处理? | 把油门降到最低位 | 稳住飞机，缓慢降落 | 关掉遥控器 | B
226 | 连续性定理，指的是： | 由于质量守恒定律，同一流管横截面积大的地方流速更快； | 由于质量守恒定律，同一流管单位时间内流经不同横截面的流体质量一定； | 由于质量守恒定律，同一流速横截面积大的地方静压要小 | B
228 | 以下关于舵面遥控（纯手动），姿态遥控、人工修正（即GPS模式）描述，错误的是？ | 舵面遥控（纯手动）下，飞控的内外回路都不参与工作 | 人工修正（即GPS模式）飞控内外回路都 | 姿态遥控下，飞控内回路不参与工作，外回路参与工作。 | C
229 | 关于诱导阻力，以下说法错误的是？ | 滑翔机为了减小诱导阻力，常将机翼设计成又长又窄的高展弦比机翼 | 飞行速度越快，诱导阻力越小 | 有的机翼上加装了翼梢小翼，目的是增强气流的下洗以增大升力，从而减小诱导阻力 | C
230 | 多旋翼无人机要实现悬停中向左偏航，不同螺旋桨应如何变化？ | 逆时针加速，顺时针减速 | 机体轴左边螺旋桨加速，右便螺旋桨减速 | 逆时针桨减速，顺时针将加速 | C
231 | 关于无人机GPS天线与遥控接收机天线的说法错误的是 | GPS天线一般为定向天线，位于机体下方 | GPS卫星位置信号（一般为顶端蘑菇头） | 地面遥控发射机遥控信号（一般为90度布置的两个小鞭状天线） | A
233 | 无人机系统中的GPS模块为飞控提供了哪些信息 | 位置、高度与地速 | 经纬度、高度与空速 | 传感器、姿态与加速度 | A
234 | 以下关于无人机模式舵面遥控（纯手动）、姿态遥控、（GPS）内外回路参不参与说法正确的是 | 舵面遥控参与外回路、姿态遥控参与内回路、GPS内外回路都参与 | 舵面遥控内外回路均不 | 舵面遥控内外回路均不参与、姿态遥控参与内回路、GPS参与外回路 | B
235 | 汽油随着高度的增加，功率会增加还是减少？ | 增加 | 不变 | 减少14 | C